## Sheet1
型号 | UTD2072CL | UTD2152CL
模拟带宽 | 70MHz | 150MHz
通道数 | 2
最大实时采样率 | 500MS/s
上升时间 | ≤5ns | ≤2.33ns
存储深度 | 64kpts
波形捕获率 | 5,000wfms/s
垂直灵敏度（V/div） | 1mV/div~20V/div
时基范围（s/div） | 2ns/div~50s/div
触发类型 | 边沿、脉宽、斜率、视频、交替
触发耦合 | 直流、交流、高频抑制、低频抑制、噪声抑制
光标测量 | 时间、电压、跟踪
参数测量 | 34种波形参数自动测量
Math | +、-、×、÷、FFT、数字滤波
录制帧数 | 1000帧屏幕数据
探头补偿信号输出电压 | 输出电压约3Vp-p（≥1MΩ时）
探头补偿信号频率 | 10Hz，100Hz，1kHz，10kHz
接口 | USB Host，USB Device,Pass/Fail，LAN（选配）
探头补偿信号输出电压 | 约3Vp-p（≥1MΩ时）
探头补偿信号频率 | 10Hz，100Hz，1kHz，10kHz
显示类型 | 7英寸 TFT LCD，WVGA(800×480)
尺寸(宽×高×深) | 311mm×152mm×124mm
重量 | 1.96kg