## Sheet1
7-bit character enable odd verify
| ComPortSpeed: |  | 2400
每帧数据11个字节，如下：
字节序号 | 高4位不变 | 低4位说明 | 备注
0 | 0011 | LCD(1) | 0-4
1 | 0011 | LCD(2) | 0-9
2 | 0011 | LCD(3) | 0-9
3 | 0011 | LCD(4) | 0-9
4 | 0011 | LCD(5) | 0-9
5 | 0011 | Range | Range需要和Function一起看，如下：
6 | 0011 | Function | Range需要和Function一起看，如下：
7 | 0011 | State | 0000:OFF 0001:AC 0010:DC 0011:AC+DC
8 | 0011 | State2 | 0xxx:+ 1xxx:- x000:OFF x001:AUTO x010:Manual
9 | 0x0D |  | 结尾标识，固定不变
10 | 0x0A |  | 结尾标识，固定不变
Function： |  | Range
0 | AC_mV | Range 0: 400mV
1 | DCV | Range 1: 4V 2:40V 3:400V 4:1000V
2 | ACV | Range 1: 4V 2:40V 3:400V 4:750V
3 | DC_mV | Range 0: 400mV
4 | Ohm | Range 1:400 2:4k 3:40k 4:400k 5:4M 6: 40M
5 | C | Range 1:40n 2:400n 3:4u 4:40u 5:400u 6: 4m 7:40m
6 | ℃ | Range 0: 1000
7 | uA | Range 0:400u 1:4000u
8 | mA | Range 0:40m 1:400m
9 | 10A | Range 0: 10
10 | Fm | Range 0:
11 | Diode | Range 0:
12 | Hz | Range 0:40 1:400 2:4k 3:40k 4:400k 5: 4M 6:40M 7:400M
13 | ℉ | Range 0: 1832
14
15 | %(4-20mA) | Range 0: